## Sheet1
RP2040 chip pin | Name | Pico pin | Options | Development | Production | Notes
1 | IOVDD
2 | GPIO0 | 1 | GP_0/PWM_0/SPI_0_RX/SDA_0/TX_0 | (FTDI Vitrual Com Port TX) | (FTDI Vitrual Com Port TX) | FTDI FT234XD
3 | GPIO1 | 2 | GP_1/PWM_0/SPI_0_CSn/SCL_0/RX_0 | (FTDI Vitrual Com Port TX) | (FTDI Vitrual Com Port RX) | FTDI FT234XD
4 | GPIO2 | 4 | GP_2/PWM_1/SPI_0_SCK/SDA_1
5 | GPIO3 | 5 | GP_3/PWM_1/SPI_0_TX/SCL_1
6 | GPIO4 | 6 | GP_4/PWM_2/SPI_0_RX/SDA_0/TX_1 | (IR input)
7 | GPIO5 | 7 | GP_5/PWM_2/SPI_0_CSn/SCL_0/RX_1 | (Indicator 1 : USB LED)
8 | GPIO6 | 9 | GP_6/PWM_3/SPI_0_SCK/SDA_1 | (Indicator 2 : Misc LED)
9 | GPIO7 | 10 | GP_7/PWM_3/SPI_0_TX/SCL_1
10 | IOVDD
11 | GPIO8 | 11 | GP_8/PWM_4/SPI_1_RX/SDA_0/TX_1 | SSD1306 I2C SDA
12 | GPIO9 | 12 | GP_9/PWM_4/SPI_1_CSn/SCL_0/RX_1 | SSD1306 I2C SCL
13 | GPIO10 | 14 | GP_10/PWM_5/SPI_1_CSK/SDA_1
14 | GPIO11 | 15 | GP_11/PWM_5/SPI_1_TX/SCL_1 | Sounder |  | PWM
15 | GPIO12 | 16 | GP_12/PWM_6/SPI_1_RX/SDA_0/TX_0 | Push button A
16 | GPIO13 | 17 | GP_13/PWM_6/SPI_1_CSn/SCL_0/RX_0 | Push button B
17 | GPIO14 | 19 | GP_14/PWM_7/SPI_1_CSK/SDA_1 | Push button C
18 | GPIO15 | 20 | GP_15/PWM_7/SPI_1_TX/SCL_1 | Push button D
19 | TESTIN
20 | XIN
21 | XOUT
22 | IOVDD
23 | DVDD
24 | SWCLK
25 | SWDIO
26 | RUN
27 | GPIO16 | 21 | GP_16/PWM_0/SPI_0_RX/SDA_0/TX_0 | LED A
28 | GPIO17 | 22 | GP_17/PWM_0/SPI_0_CSn/SCL_0/RX_0 | LED B
29 | GPIO18 | 24 | GP_18/PWM_1/SPI_0_CSK/SDA_1 | Left motor control A
30 | GPIO19 | 25 | GP_19/PWM_1/SPI_0_TX/SCL_1 | Left motor control B
31 | GPIO20 | 26 | GP_20/PWM_2/SDA_0/TX_1 | Right motor control A
32 | GPIO21 | 27 | GP_21/PWM_2/SCL_0/RX_1 | Right motor control B
33 | IOVDD
34 | GPIO22 | 29 | GP_22/PWM_3
35 | GPIO23
36 | GPIO24
37 | GPIO25 | LED | (PICO LED)
38 | GPIO26/ADC0 | 31 | GP_26/PWM_5/ADC_0/SCL_1 | Analogue channel |  | CD4051 feed
39 | GPIO27/ADC1 | 32 | GP_27/PWM_5/ADC_1/SDA_1 | LED C
40 | GPIO28/ADC2 | 34 | GP_28/PWM_6/ADC_2 | LED D
41 | GPIO29/ADC3
42 | IOVDD
43 | ADC_AVDD
44 | VREG_VIN
45 | VREG_VOUT
46 | USB_DM
47 | USB_DP
48 | USB_VDD
49 | IOVDD
50 | DVDD
51 | QSPI_SD3
52 | QSPI_SCLK
53 | QSPI_SDO
54 | QSPI_SD2
55 | QSPI_SD1
56 | QSPI_SS_N